## Sheet1
附件1-2技术参数（空气能热水系统安装）-商用空气源变频热泵热水机组及配件
序号 | 项目名称 | 项目特征 | 计量单位 | 工程量
1 | 商用空气源变频 热泵热水机组及配件 | 适用低温型，常温制热量（A20度）大于40000W，常温制热功率/电流大于9000W/150A，开水量大于760L/h,防触电保护类别1类，防水等级IPX4，最高出水量大于55度 | 台 | 4
2 | 运输费 | 机组从南昌站运至医院指定地点 | 台 | 4
3 | 运输费 | 机组从一楼运至屋面 | 台 | 4
4 | 机组安装费 | 机组安装 | 台 | 4
5 | 设备调试费 | 设备调试费 | 台 | 4
6 | 拆除费 | 原有报废机组拆除 | 台 | 4
7 | 原机组搬运费 | 原有报废机组运至负一楼医院指定地方 | 台 | 4
8 | 原机组安装避雷装置 | 新机组安装避雷装置 | 台 | 4
9 | 热水系统调试费 | 12套热水机组整体联动调试费（含水、电、弱电） | 项 | 1
10 | 电力电缆 | 铜芯5*6mm，含电缆头制作及安装 | 米 | 80
11 | 信号线 | 信号线4*0.5mm | 米 | 100
12 | 塑料管 | 给水管PPR63mm及配件，管道消毒、冲洗，含外保温材料 | 米 | 20
13 | 不锈钢管 | 不锈钢管DN40mm，水压试验及水冲洗 | 米 | 4
14 | 仪表阀门 | 黄铜阀门DN40 | 个 | 8
15 | 仪表阀门 | 全铜单向阀门DN40 | 个 | 4
16 | 仪表阀门 | 全铜过滤器Dn40 | 个 | 4
17 | 不锈钢配件 | 配件 | 批 | 1
18 | 采暖工程系统调试 | 采暖工程系统调试 | 系统 | 1
19 | 施工措施费 |  | 项 | 1
20 | 脚手架搭设 |  | 项 | 1